## Stuklijst
Manufacturer | MPN | Omschrijving | Aantal | Refdes | Leverancier | Bestelnummer | MPNFree?
WURTH | 691312710005 | CONN PR 5p THT 691312710005 WURTH | 2 | J1, J26 |  |  | No
WURTH | 691312710006 | CONN PR 6p THT 691312710006 WURTH | 3 | J6, J12, J20 |  |  | No
WURTH | 6913127100054 | CONN PR 4p THT 691312710004 WURTH | 1 | J101 |  |  | No
|  | C0G 10pF 5% 50V 0805 | 2 | C4, C5 |  |  | Yes
|  | C0G 33P 5% 50V 0805 | 2 | C107, C108 |  |  | Yes
KEMET | T491B476K010AT | TANT 47UF 10% 10V CASE B T491B476 KEMET | 5 | C6, C9, C13, C19, C22 |  |  | No
|  | X7R 10nF 10% 50V 0805 | 11 | C28, C37, C38, C39, C40, C41, C42, C43, C44, C48, C49 |  |  | Yes
Murata | GRM31CR71H475KA12 | X7R 4,7uF 10% 50V 1206 GRM31CR71H475KA12 | 3 | C17, C25, C47 |  |  | No
|  | X7R 2,2uF 10% 50V 1206 | 2 | C27, C46 |  |  | Yes
KEMET | C0805V472KDRACTU | X7R 4,7nF 10% 1kV 0805 | 6 | C20, C21, C30, C32, C34, C45 |  |  | No
PANASONIC | EEEFK1H220P | ELCO 22uF 20% 50V CASE-D EEEFK1 PAN | 1 | C36 |  |  | No
|  | X7R 330nF 10% 50V 0805 | 1 | C101 |  |  | Yes
EPCOS | B82462G4683M | SPOEL 68uH SMD 6,3x6,3mm B82462G4683M EPCOS | 3 | L1, L3, L4 |  |  | No
WURTH | 744220 | FILTER 2x4700uH SMD 744220 WURTH | 1 | L2 |  |  | No
TYCO | 1241050-3 | CONN PR HDR 2x3p SMD 1241050-3 TYCO | 1 | P1 |  |  | No
NXP | BC817DS | TRANS BC817DS SOT-23-6 NXP | 1 | Q1 |  |  | No
|  | RES 1k0 1% 0,125W 0805 | 1 | R30 |  |  | Yes
|  | RES 680E 1% 0,125W 0805 | 3 | R37-R39 |  |  | Yes
|  | RES 47E 1% 0,125W 0805 | 8 | R43-R50 |  |  | Yes
MICROCHIP | ATxmega256A3-AU | IC ATxmega256A3-AU TQFP-64 MICROCHIP | 1 | U15 |  |  | No